## 无价格
本院及驻看守所认罪认罚听取意见室设备购置 需求表
一、 | 检察院设备
序号 | 设备类型 | 型号 | 产品描述 | 单位 | 数量 | 单价 | 合计 | 备注
1 | 审讯主机 |  | 审讯主机： 高清同步录音录像主机：含触摸显示屏； 支持4路1080P高清网络摄像机接入，全路数H.265编解码，支持画中画合成；含双DVD刻录机，可独立拆卸； 支持双光盘同步刻录、有回放功能； 提供HDMI+VGA视频输入/输出接口； 支持视频信息上叠加温湿度传感器信息；电源模块； 内置一块2T硬盘，支持2T/4T/6T/8T硬盘接入； 含双千兆网口； | 台 | 1
2 | 摄像机 |  | 半球型网络摄像机： 400~500万像素；支持485接口 分辨率及帧率: 主码流50Hz:50fps(2560×1440);60Hz:60fps(2560×1440) 视频压缩:H.265/H.264/MJPEG 焦距:2.8-12mm，最低照度0.005Lux（彩色），多倍光学变焦； Smart图像增强:120dB超宽动态、强光抑制 网络接口:RJ45网口，自适应10M/100M网络数据 电源接口:DC12V 报警输入/输出:1路报警输入；1路报警输出；音频输入/输出:1路音频输入；1路音频输出 | 台 | 2
3 | 拾音器 |  | 高保真拾音器； 高灵敏度，信噪比：65dB； 适用于10～40平方米拾音范围 | 个 | 2
4 | 音频处理设备 |  | 数字音频主机；可接入模拟、数字音频信号并实现混音、增益、回声抵消、环境噪声过滤等功能。 主要实现配套的2路拾音器声音的整合，优化音频的收录效果等。 | 台 | 1
5 | 温湿度面板 |  | 时间温湿度屏，显示审讯室的温度和湿度信息。设备尺寸约为580mm(长) x 380mm(宽) | 台 | 1
6 | 交换机 |  | 国产定制；16口交换机 | 台 | 1
7 | 台式机 |  | 品牌台式计算机，i5-10500/8GB/1T+128G SSD/DVD刻录/19.5英寸显示器 | 台 | 1
8 | 打印机 |  | A4，双面彩色打印机；打印速度：20ppm；不含无线功能及模块。 | 台 | 1
9 | 设备机柜 |  | 15U 材料：SPCC优质冷轧钢板。结构：模块化组装设计，内部标准19英寸机架结构。 门板：前为钢化玻璃门，后为平面钢质门，左右为快拆钢质门。 颜色：黑色或白色。 表面处理：方孔条镀锌，其余部件均经过脱脂、酸洗、磷化、静电喷涂喷塑处理。 标准宽深：W600mm；D600mm。 | 个 | 1
10 | 线材及相关 |  | 设备安装使用的线槽、线缆、扎带等 | 批 | 1
| （1）小计 | [5 empty] | 0
二、 | 驻所设备
序号 | 设备类型 | 型号 | 产品描述 | 单位 | 数量 | 单价 | 合计
1 | 审讯主机 |  | 审讯主机： 高清同步录音录像主机：含触摸显示屏； 支持4路1080P高清网络摄像机接入，全路数H.265编解码，支持画中画合成；含双DVD刻录机，可独立拆卸； 支持双光盘同步刻录、有回放功能； 提供HDMI+VGA视频输入/输出接口； 支持视频信息上叠加温湿度传感器信息；电源模块； 内置一块2T硬盘，支持2T/4T/6T/8T硬盘接入； 含双千兆网口； | 台 | 1
2 | 摄像机 |  | 半球型网络摄像机： 400~500万像素；支持485接口 分辨率及帧率: 主码流50Hz:50fps(2560×1440);60Hz:60fps(2560×1440) 视频压缩:H.265/H.264/MJPEG 焦距:2.8-12mm，最低照度0.005Lux（彩色），多倍光学变焦； Smart图像增强:120dB超宽动态、强光抑制 网络接口:RJ45网口，自适应10M/100M网络数据 电源接口:DC12V 报警输入/输出:1路报警输入；1路报警输出；音频输入/输出:1路音频输入；1路音频输出 | 台 | 1
3 | 拾音器 |  | 高保真拾音器； 高灵敏度，信噪比：65dB； 适用于10～40平方米拾音范围 | 个 | 2
4 | 音频处理设备 |  | 数字音频主机；可接入模拟、数字音频信号并实现混音、增益、回声抵消、环境噪声过滤等功能。 主要实现配套的2路拾音器声音的整合，优化音频的收录效果等。 | 台 | 1
5 | 摄像机 |  | 提审用枪式特写摄像头： 高清红外防水网络摄像机 1/2.8" 200W像素高性能传感器； 存储编码：H.264，H.265；多倍光学变焦 网络接口:RJ45网口，自适应10M/100M网络数据；防水等级：IP66 | 台 | 1
6 | 机支架 |  | 室内顶部固定，向下垂杆的方式； 可实现上下高度可调节； 可实现枪式摄像头角度调节； 材质：金属 | 个 | 1
7 | 交换机 |  | 国产定制；16口交换机 | 台 | 1
8 | 存储盘 |  | 1T 便携式SSD固态存储盘 | 个 | 1
9 | 线材及相关 |  | 设备安装使用的线槽、线缆、扎带等 | 批 | 1
| （2）小计 | [5 empty] | 0
| （3）集成及调试费 |  |  | 项 |  |  | 0
| 合计 | [5 empty] | 0
要求：保修期2年，报价含税费、运费、培训
说明：设备参数、描述等为实现同步录音录像工作相关的功能所设定。对实现功能要求的非主要参数允许有所差异。
| 审核： |  |  |  |  | 制表：