## 附件1 方案、预算
附件1
东方市人民检察院驻所网络存储监控项目
序号 | 设备名称 | 型号、参数、数量等 | 单位 | 数量 | 单价 | 小计 | 备注
1 | 存储服务器
2 | 存储专用硬盘 | 企业级硬盘
3 | 视频管理服务器 | 包括视频管理服务软件、数据管理服务软件等
4 | 交换机
5 | 光收发器
6 | 光纤铺设 | 与对方距离约100米 | 项 | 1
7 | 三合一防雷 |  | 项 | 1
8 | UPS | 6KAV,后备4小时，包括电池及标准电池柜 | 台 | 1
9
10 | 线材 | 光纤、视频线、音频线、网线、VGA线、管子、桥架等 | 批 | 1
11 | 集成费 | 设备费用8% | 项 | 1
12 | 调试费 | 1、对端通过光纤将音视频监控信息调试接入近端。 2、涉及与现有拼接屏、控制端电脑等的调试。 | 项 | 1
13 | 设备整理 | 主要是四、五组待报废的网络机柜（机柜内交换机、路由器等），预计工作量2人2天 | 项 | 1
14
15
附件1 方案、预算表：实现功能要用到设备、完成工作等。如根据实现功能需要增加设备的，请在第8行后增加。
附件2 现有设备：现有使用的设备情况。其中拼接屏、机柜、电脑、静电地板等为可利旧使用。
附件3 对端设备：主要设备情况，如存储服务器、核心交换机等

## 附件2 现有设备
附件2：现有设备
序号 | 设备名称 | 现有设备情况 | 数量 | 备注
1 | 交换机 | 华为 H3C H5130S-24 | 1
2 | 存储服务器 | 海康威视DS-A80216SJR 单控制器/机架式/3U 16盘位/SATA硬盘/192Mbps接入带宽/64位多核处理器、4GB、2个千兆网口/视频流、图片、SMART混合直写/智能事件检索、精确定位，浓缩播放/RAID 0、1、3、5、6、10、50，60、JBOD模式/网络协议：RTSP/ONVIF/PSIA/SIP（GB/T28181）/iSCSI/NFS/CIFS/FTP/HTTP/AFP | 1
3 | 存储专用硬盘 | 企业级硬盘，4T，16个 | 16
4 | 流媒体服务器 | 海康威视 E5-2620 V4(8核 2.1GHz)*1/16G DDR4/1TBSATA*2/SAS_HBA/DVD/1GbE*4/冗电/2U/Win 2008R2简中标准版 1、电源：高效能550W 铂金1+1 冗余电源；2、电源电压：200-240V/50HZ；3、机箱尺寸：87.8mm（高）*448mm（宽）*794.4mm（深） | 1
5 | 视频管理服务软件 | 海康威视IVMS-8200E 授权200点 | 1
6 | 监控/管理终端 | 利旧 | 1
7 | 电视墙 | 利旧 拼接屏：9块创维46寸液晶拼接显示屏； 采用直下式LED 背光，超窄小拼缝3. 5mm，分辨率1920x1080，接口： HDMI、 DV工、YpbPr、VGA、BNC。有双向通讯功能、感光功能、自动温控功能。 | 1
8 | 数字解码矩阵 | 同为 TD-a120一12 显示接口：HDMI*12，输出分辨率：1920 X108OP、 1280X720P、 1024X768 解码能力：2048*1536X 12、 1O8OPX 24 或720PX48 或D1X96 或CIFX 192 解码格式：H. 264W. MPEG4、MP EG2 .. MJPEG 等编码格式 功能：支持拼接／分割，开窗和漫游， 支持USB 鼠标直接操作 网络接口：3 个千兆以太网口 支持多解码输出模式，可按需求自动 设置解码设备及输出 | 1
9 | 机柜 | 利旧： 普通机柜 | 1
10 | 静电地板 | 利旧
11 | 空调系统 | 利旧
12

## 附件3 对端设备
附件3：对端相关设备
序号 | 设备名称 | 对端-设备 | 数量 | 备注
1 | 摄像头信息 | 1、500万像素摄像头，约140个 2、200万像素摄像头，约280个 | 420
2 | 核心交换机 | 1.全网管三层交换机，机架式，至少24 个1G/10G SFP+光接口， 至少2 个40G QSFP+光接口，至少1 个console 口，至少1 个usb 接口，至少1 个带外管理网口； 2.至少2 个业务扩展槽，至少2 个电源模块槽位，至少2 个风扇 模块槽位，交换容量≧2.56Tbps，包转发率≧720Mpps，至少1U 高度，≧19 英寸宽； 3.工作温度：0℃～45℃，支持交直流供电，满负荷功耗≧183W； 4.支持RIP/OSPF/BGP/IS-IS/VRRP，IPv6，VLAN，流量控制，ACL， QoS，端口镜像，环网RRPP/ERPS、支持SNMP V1/V2c/V3 网管； | 2
3 | 音视频总控 管理系统 | 1.安防监控平台系统的核心单元，主要提供视频浏览、前端控制、 录像查看、事件管理、存档管理、电子地图、报警联动、权限管 理、警戒管理、全景拼接、人车信息智能检索等业务。 | 1
4 | 存储服务器 | 监管专用存储服务器 1、不小于4U/36 盘位； 2、单设备应配置≥64 位多核处理器，≥4GB 内存，内存支持扩展 到≥64GB，需配置冗余金牌电源，支持双系统 3、支持视音频、图片、直接写入，支持视频高速预览、回放、下 载， 4、支持云内容灾备份，支持一体化运维 5、支持GB/T28181-2011、Onvif、RTSP、H265、SVAC 等标准视频 协议。 6、系统由管理节点和/或存储节点组成，且系统可扩容，增加管 理或存储节点 7、▲支持前端设备和存储设备之间直接存储，采用块级存储，不生成文件（即不使用文件系统），无碎片。（需提供公安检测报 告证明复印件并加盖厂家公章或者投标专用章） 8、▲支持录像隐藏功能，对选定视频片段做标签并设定周期后， 在周期内录像隐藏不可见且不被覆盖。（需提供公安检测报告证 明复印件并加盖厂家公章或者投标专用章） 9、支持控制器热插拔 10、支持按自定义时间段进行视频精准检索、回放、下载，回放 支持定位回放、关键帧回放、回放暂停、倍速快放、慢放等 | 5
5 | 存储专用硬盘 | 6TB 企业级硬盘 | 180
6 | 监管流媒体网关服务器 | 1.标准机架式服务器 2.CPU：至少1 颗HG7163(16 核，2.4GHz) 3.内存至少2*16G DDR4，至少16 根内存插槽，最大支持扩展至 2TB 内存 4.硬盘：至少2 块600G 10K 2.5 英寸SAS 盘 5.至少支持1 个M.2 插槽 6.至少支持1 个TF 插槽 | 2
7 | 对接信令网关 | 1.标准机架式服务器 2.CPU：至少1 颗x86 架构HYGON 处理器，核数≥24 核，频率≥ 2.2GHz 3.内存:至少32*4G DDR4，至少16 根内存插槽，最大支持扩展至 2TB 内存 4.硬盘：至少4 块600G 10K 2.5 寸SAS 硬盘 5.阵列卡：SAS_HBA 卡, 支持RAID 0/1/10 | 1
8 | 千兆光纤收 发器 | 1.1 口千兆光纤收发器工业导轨式发送机 2.光口：至少1 个千兆光口 3.距离≧20 公里 4.FC 口 5.单模单纤； 6.电口：至少1 个千兆网口； 7.安装方式：工业导轨式； | 2
9
10