## Sheet1
需求表
序号 | 设备名称 | 配置要求 | 数量 | 单位
1 | 智能数字会议系统主机 | 可以实现会议控制、单元设置、电子表决、摄像跟踪、音频输入输出等功能，并能与中控系统进行无缝对接，适用于各种大小型会议。 1.具有同时发言人数限制设置功能； 2.具有投票表决，发言限制等数据管理功能； 3.所有的功能项及设置操作信息以及单元工作的基本信息一目了然； 4.可以实现节能运行； 5.内置DSP数字音效处理器，包括低频切除和均衡器等； 6.可以全程会议录音，有自动录音和手动录音两种录音方式可选； 7.具有单元检测功能，自动检测和手动检测两种检测方式； 8.主机需集成摄像跟踪系统，可实现自动摄像跟踪功能； 9.可实现与中控系统的无缝连接，可实现对摄像头的集中控制； 10.可连接播放器设备、专业功放等； 11.可实现通过PC端软件控制系统的全部功能； 12.话筒输入灵敏度≤330mV；话筒总谐波失真度（1kHz额定输出电压）≤0.26%；话筒增益限制的有效频率范围：75-21kHz； | 1 | 台
2 | 桌面式发言主席单元 | 1.一体式方柱型话筒杆，带双色指示灯环； 2.可实现对其他单元讲话监听功能； 3.话筒音量和耳机监听音量均可独立调节； 4.具有话筒发言键，主席单元有主席优先键； 5.有独一无二的ID编号； 6.配合摄像头，使用数字会议系统主机或PC控制软件设置后可进行摄像自动跟踪； 7.可将所有代表单元静音或关闭，或始终处于打开状态； 8.具有批准代表的申请发言功能； 9.具有发起投票表决功能； 10.不受发言人数限制可自由开启； 11.具有全权控制会议秩序的优先功能； 12.连接位置不受限制。 | 1 | 台
3 | 桌面式发言代表单元 | 1.需集发言、签到功能于一体； 2.采用一体式方柱型话筒杆，带双色指示灯环； 3.可实现对其他单元讲话监听功能； 4.话筒音量和耳机监听音量均可独立调节； 5.具有话筒发言键，可通过话筒发言键进行发言、签到、编号； 6.每个会议单元都有独一无二的ID编号； 7.配合摄像头，使用数字会议系统主机或PC控制软件设置后可进行摄像自动跟踪； 8.配合控制主机，单元有自我检测功能。 | 18 | 台
4 | 航空安装线缆 | 20米8芯航空安装线缆，一公一母接头 | 1 | 项
5 | 数字前级音频处理器 | 1.设备提供USB线连接电脑进行控制，亦可通过面板小屏进行控制，RS-232连接中控远程控制； 2.面板高清LCD显示屏，多功能可调节旋钮，哑音及编辑状态； 3.支持U盘MP3、蓝牙音源播放，通过面板不同的旋钮可分别控制音乐音量，话筒音量和效果音量； 4.输出通道支持控制该通道的效果比例、话筒音量、音乐音量和效果音量，有延时和相位控制及哑音设置； 5.支持通过面板的功能键和拔轮进行功能设置，支持连接电脑通过PC控制网页来控制设备； 6.支持通过面板的“LOCK”键来锁定面板操作的部分或全部功能，以防止意外操作破坏。 | 1 | 台
6 | 专业自动反馈抑制器 | 1、6个等级的反馈啸叫处理等级调节、噪声门处理调节； 2、31段参数均衡器调节、输入模拟增益调节以及混响功能参数调节； 3、音频接口需求：2路输入(平衡/非平衡)，卡侬(XLR)平衡输入输出，单端(RCA)非平衡输入输出； 4、输出通道需求：2路输出(平衡/非平衡)，输出阻抗470Ω。 | 1 | 台
7 | 辅助材料 | 卡侬头（公母配置）、3.5转双莲花、音响金银线等一批 | 1 | 项
8 | 安装施工 | / | 1 | 项