## 网络
三亚市城郊人民检察院音响广播设备采购报价表
报价项目名称：三亚城郊检察院 | [5 empty] | 单位：元
序号 | 设备名称 | 品牌 | 规格 | 单位 | 数量 | 图片 | 备注
一、副楼音响设备系统
1.1 | 线材 | RVV | 国标RVV 6芯 1.5平方纯无氧铜 屏蔽线（200米） | 圈 | 1
1.2 | 线材 | RVV | 国标RVV 2芯 1.5平方纯无氧铜 屏蔽线（200米） | 圈 | 1
1.3 | 一体化优质天花喇叭 | T-105 | 音箱安装 | 个 | 11 |  | 利旧11台音箱设备
1.4 | 辅材 |  | 免钉胶、胶布、绑带、线管、等 | 批 | 1
1.5 | 调试 |  | 布线 走线 调试 | 次 | 1
二、外围音箱设备系统
2.1 | 线材 | RVV | 国标RVV 2芯 1.5平方纯无氧铜 屏蔽线（200米） | 圈 | 2
2.2 | 人行道开槽 |  | 健身器材区域人行道 | 次 | 1
2.3 | 草坪开槽 |  | 大楼前两块草坪 | 次 | 1
2.4 | 音响底座制作 |  | 安装更换音响底座 | 个 | 10
2.5 | 音响 | ITC TP-5300B | ITC TP-5300B仿真型草地音箱 | 个 | 11
2.6 | 辅材 |  | 免钉胶、胶布、绑带、线管、管卡、软管等 | 批 | 1
2.7 | 调试维保 |  | 布线、走线、调试、维保一年 | 次 | 1
三、食堂音响设备系统
3.1 | 线材 | RVV | 国标RVV 2芯 1.5平方纯无氧铜 屏蔽线（150米） | 米 | 150
3.2 | 音响 |  |  | 个 | 2 |  | 利旧（安装）
3.3 | 音响 | 曼笙M-350 | 低音：8寸*1，100磁，25芯 高音(High Frequency)：3寸*2，50磁，14芯 阻抗(Nominal Impedance)：8Ω频率响应(Frenquency Resinse)：50Hz-20KHz 灵敏度(System Sensitivity)：95dB1M/W 额定功率（Power Handing)：80W 板材（Enclosure Material):10mm中纤板，黑色贴皮 | 个 | 2 |  | 需购买
3.4 | 功放 |  |  | 台 | 1 |  | 利旧功放设备
3.5 | 辅材 |  | 免钉胶、胶布、绑带、线管、管卡、软管等 | 批 | 1
3.6 | 调试 |  | 布线、走线、打孔、调试 | 次 | 1