## 表2-需求表
附件
省院机关大门车辆出入口道闸项目详细需求表
序号 | 采购品目名称 | 参考规格型号和配置技术参数 | 数量 | 单位 | 预算单价 | 预算总价 | 是否进口产品 | 备注
1 | 出入口抓拍显示一体机 | LED 抓拍显示一体机，高清晰：至少400 万像素高清摄像机，最大分辨率至少 2688*1520，帧率至少 25fps，集成度高：集摄像机、显示屏、补光灯、镜头、喇叭功放于一体，有效节省施工布线成本，支持 LED 显示屏，内置高亮 LED 灯，白光 / 红外二合一，智能环保补光技术，满足不同场景需求，支持电动变焦镜头，便于调试，识别车牌种类多：支持中国大陆，中国香港，中国澳门及电动车牌等识别。 | 4 | 台 | 4700 | 18800 | 否
2 | 出入口自动挡车器（3.5米，含防砸雷达） | 采用一体化机芯，平行齿轮减速连杆传动，传动平稳、效率高，侧贴式安装，安装方便、结构紧凑，齿轮碳钢材质，淬火处理工艺，抗磨损、抗冲击，寿命长，直流无刷电机、输出力矩大、体积小，噪音低，精确智能控制，支持遇阻反弹，开优先保护功能，直流变频控制，快速抬杆慢速落杆，运行平稳，事件日志记录、方便操作追踪，支持红外，地感，雷达等多种防砸。 | 1 | 台 | 5100 | 5100
3 | 出入口自动挡车器（2.5米，含防砸雷达） | 采用一体化机芯，平行齿轮减速连杆传动，传动平稳、效率高，侧贴式安装，安装方便、结构紧凑，齿轮碳钢材质，淬火处理工艺，抗磨损、抗冲击，寿命长，直流无刷电机、输出力矩大、体积小，噪音低，精确智能控制，支持遇阻反弹，开优先保护功能，直流变频控制，快速抬杆慢速落杆，运行平稳，事件日志记录、方便操作追踪，支持红外，地感，雷达等多种防砸。 | 2 | 台 | 5100 | 10200
4 | 出入口终端 | 【4车道】【5机级联】【显示一体，配键鼠】【支持互联网远程访问】【支持ISC V1.7及以上出入口组件】【支持智慧停车云平台】【含出入口管理功能】【支持ETC】，嵌入式平台：ARM Cortex A7 双核嵌入式处理器，BS/CS双架构，稳定性高：嵌入式ARM系统，底层UBOOT、内核、系统自有可控，能保证7*24h不间断稳定运行，安全性高：防网络病毒，防U盘病毒。 | 1 | 台 | 4800 | 4800
5 | 人员通道左边通道 | 通行方式选择：主板通行模式有常开、常闭、感应、受控四种模式，通过调试进出不同模式，实现出入口灵活配置，也可根据人流量情况设定摆门开、关速度，提高设备工作效率；防夹功能：具备红外防夹功能，在摆门关闭过程中红外遇到遮挡，门翼打开，防止人员受伤；通行记忆功能：行人多次认证后，通道会记住通行人数，待全部通行后关闸，可实现连续快速通行，自动复位功能。 | 1 | 台 | 6200 | 6200
6 | 人员通道右边通道 |  | 1 | 台 | 6200 | 6200
7 | 人脸识别组件 | 人脸识别组件【功能介绍】可视对讲：支持和云平台、客户端、室内机、管理机进行可视对讲；支持配置一键呼叫室内机或管理机；支持副门口机或围墙机模式；视频预览：支持管理中心远程视频预览，支持接入 NVR 设备，实现视频监控录像，编码格式 H.264；口罩检测：支持口罩检测模式，可配置提醒戴口罩模式、强制戴口罩模式，关联门禁控制等。 | 1 | 台 | 2800 | 2800
8 | 遮阳罩 |  | 1 | 台 | 100 | 100
9 | 门禁备用电源箱 | 输入电压：100-240VAC；输出电压：12VDC；输出电流：4.17A；输出功率：50W；支持蓄电池接入（设备本身不含蓄电池）；工作温度：-10℃-+50℃；工作湿度：＜95%。 | 1 | 台 | 310 | 310
10 | 人脸采集器 | 200万CMOS，图像清晰，细腻，最高分辨率达1920 × 1080，低照度，0.1 Lux@(F1.2, AGC ON)，支持自动电子增益功能，亮度自适应，内置麦克风，拾音清晰，支持Type-A接口，标准USB2.0协议，免驱设计，即插即用，搭配海康智能SDK，可实现人脸抓拍等智能功能。 | 1 | 台 | 510 | 510 | 否
11 | 出入口车辆放行管理授权 | 出入口车辆放行管理通过接入多种出入口道闸设备，利用车牌号码、卡片，实现车辆识别、出入管控等应用，主要提供出入口车道管理、车辆管理、车辆放行规则管理、出入口LED显示和语音播报管理、库内车辆管理、过车记录查询、车流量统计等应用，支持中心和岗亭监控出入口过车实况、道闸反控和语音对讲协助功能。 | 1 | 套 | 3000 | 3000
12 | 辅助材料 | 超五类网线，电源线，信号控制线、电源适配器、支架、防水盒、PVC管及管件、水泥和沙、螺丝胶带、定制安装配件。 | 1 | 项 | 4500 | 4500
13 | 集成费 | 确保与现有安防系统对接，路面切割及恢复，穿管布线，安装，调试，附带两年免费上门保修。 | 1 | 项 | 10480 | 10480
| 合计 |  |  |  |  | 73000