## 公告版本
东方市人民检察院采购驻所检察室网络设备需求
序号 | 类型 | 名称 | 参数 | 单位 | 数量 | 备注
1 | 网络设备 | 路由器 | 1、符合YD/T 1453-2014《IPv6网络设备测试方法边缘路由器》； 2、符合YD/T 1287-2023《具有路由功能的以太网交换机测试方法》； 3、配置：RJ45配置口≥1个，WAN接口≥2个万兆光口、4个千兆电口，LAN接口≥8个千兆电口、4个千兆光口，≥2个扩展插槽；整机性能≥2Mpps； 4、设备含CPU、交换芯片均为国产型号（提供符合中国认可检测（CNAS）的第三方机构检测报告关键页，并加盖原厂商公章）； 5、支持ACL、NAT、GRE、策略路由、AAA、SSH、IPSec VPN；HQOS层数≥5，支持广域网接口抓包，能够在本地、远程、镜像抓包； 6、RIP、OSPF、BGP协议支持国密认证算法安全认证功能；配置文件国密加密功能，保护设备配置信息泄漏（提供符合中国认可检测（CNAS）的第三方机构检测报告关键页，并加盖原厂商公章）。 7、支持L2TPv2/v3功能（提供符合中国认可检测（CNAS）的第三方机构检测报告关键页，并加盖原厂商公章）。 8、符合财政部、工业和信息化部制定的有关信息化产品采购需求标准。 | 台 | 1
2 | 网络设备 | 防火墙 | 1、用于信息系统网络安全防护； 2、具备防病毒功能，防病毒吞吐量≥800Mbit/s；具备≥6个千兆电口、≥2个千兆光口（含千兆多模光模块），≥1个RJ45，≥1个USB 2.0，≥1TB硬盘；具备冗余电源； 3、CPU符合安全可靠测评要求CPU，操作系统符合安全可靠测评要求操作系统；网络处理能力≥6Gbps，并发链接数≥320万，每秒新建连接≥7万/秒； 4、具备方DDOS攻击，提供实施监控和告警功能，同时能够实时分析网络流量、识别异常高流量； 5、具备IPsec VPN、SSLvpn功能（SSL授权模块20个）； 6、具备网络防火墙功能、访问控制、用户认证、负载均衡、流量控制、资产识别等功能； 7、具备路由模式、交换模式、旁路模式或虚拟线模式、混合模式、部署模式切换无需重启设备； 8、具备对应动作、应用内容的细粒度控制及URL分类管理。 9、支持漏洞防护功能，同时将漏洞防护特征库分类，至少包括缓冲区溢出、跨站脚本、拒绝服务、恶意扫描、SQL注入、WEB攻击等六种分类； 10、支持共享上网检测功能，支持共享接入检测和共享接入管控功能，可以通过设置管控地址和例外地址优化管控功能，同时支持阻断或告警动作，提供产品界面截图； 11、功能要求含防火墙模块、入侵防御模块、防病毒模块等模块； 12、提供CCRC的网专证书及检测报告； 13、提供3年免费IPS、AV特征库升级（产品交付后，需在管理界面体现IPS、AV和应用识别特征库库升级授权并处于激活状态）及3年硬件维保服务；远程支持服务；硬件故障上门支持；存储介质保留服务。 | 台 | 1
3 | 网络设备 | 汇聚交换机 | 1、符合YD/T 1099-2013《以太网交换机技术要求》； 2、符合YD/T 1287-2023《具有路由功能的以太网交换机测试方法》； 3、国产化设备， 固化28个千兆电口（其中8个Combo口），8个万兆光口（含2个万兆多模光模； 4、支持IPv4/v6的三层路由功能，支持静态路由、RIP、OSPF； 5、交换容量不低于2.4 Tbps，包转发率不低于660 Mbps(提供官网界面截图，并加盖厂商公章）； 6、支持端口聚合、端口镜像、端口隔离；支持端口聚合、端口镜像、端口隔离； 7、最大功耗≤85W；支持0℃~70℃宽温工作；（提供官网界面截图，并加盖厂商公章） 8、符合财政部、工业和信息化部制定的有关信息化产品采购需求标准。 | 台 | 1
4 | 网络设备 | 接入交换机 | 24千兆POE口+1千兆电口+1千兆光口 | 台 | 1
5 | 线路改造 |  | 1、根据需要，调整现有网络线路，将驻所检察室机房与执法办案中心设备（距离约300米）进行连通； 2、原网络系统线路整理，调整、汇总至新网络系统。 | 项 | 1 | 根据实际施工情况结算，不得超过该项金额7000元
6 | 调试费 |  | 1、完成设备集成调试工作； 2、调通网络设备上行至本院机房网络设备；下行至执法办案中心网络及设备、远程提审系统设备等。 | 项 | 1 | 调试费2000元
附件