## Sheet1
海口市秀英区人民检察院门禁系统建设清单
序号 | 产品描述名称 | 技术参数 | 数量 | 单位 | 说明
1、门禁系统
1 | 道闸人脸通行 | 【功能介绍】 可视对讲：支持和云平台、客户端、室内机、管理机进行可视对讲；支持配置一键呼叫室内机或管理机；支持副门口机或围墙机模式； 视频预览：支持管理中心远程视频预览，支持接入NVR设备，实现视频监控录像，编码格式H.264； 口罩检测：支持口罩检测模式，可配置提醒戴口罩模式、强制戴口罩模式，关联门禁控制； 安全帽检测：支持工地安全帽检测功能，可配置提醒安全帽模式、强制戴安全帽模式，关联门禁控制； 识别界面可配：识别主界面的“呼叫”、“二维码”、“密码”的按键图标可分别配置是否显示； 认证结果显示可配：支持认证成功界面的“照片”、“姓名”、“工号”信息可配置是否显示； 认证结果语音自定义：集成文字转语音（TTS）和语音合成技术，认证成功和认证失败的语音可以分别配置4个时间段进行自定义播报，同时认证成功的语音可叠加播报姓名； 外接安全模块：支持通过RS485接入门控安全模块，防止主机被恶意破坏的情况下，门锁不被打开； 外接读卡器：支持通过RS485或韦根（W26/W34）接口外接1个读卡器，同时可实现单门反潜回功能； 读卡器模式：支持通过RS485或韦根（W26/W34）接入门禁控制器，作为读卡器模式使用； 门禁计划模板：支持255组计划模板管理，128个周计划，1024个假日计划；支持常开、常闭时段管理； 多重认证：支持多个人员认证通过后才开门； 黑名单核验：支持中心下发黑名单人员信息，实现本地黑名单核验； 报警功能：设备支持防拆报警、门被外力开起报警、胁迫卡和胁迫密码报警、黑名单报警等； 事件上传：在线状态下将设备认证结果及联动抓拍照片实时上传给平台，支持断网续传功能，设备离线状态下产生事件在与平台连接后会重新上传； 单机使用：设备可进行本地管理，支持本地注册人脸、查询、设置、管理设备参数等； WEB管理：支持Web端管理，可进行人员管理、参数配置、事件查询、系统维护等操作。 技术规格： 操作系统：嵌入式Linux操作系统； 屏幕参数：≥7英寸LCD触摸显示屏，屏幕比例9:16，屏幕分辨率≥600*1024； 摄像头参数：采用宽动态不低于200万像素双目摄像头； 认证方式：支持人脸、密码、二维码（通过摄像头识别）认证方式，可通过 485 接口外接读卡器，也通过 USB 接口外接身份证，实现人证比对功能； 人脸识别：采用深度学习算法，支持照片、视频防假；1:N人脸识别速度≤0.2s，人脸验证准确率≥99%； 存储容量：本地支持≥50000张人脸、≥50000张卡（外接读卡器），≥100000条事件记录； 硬件接口：LAN*1、RS485*1、韦根*1（双向 26/34）、USB*1、电锁*1、门磁*1、报警输入*2、报警输出*1、开门按钮*1； 通信方式：有线网络、WiFi； 使用环境：IP65，室内外环境； 安装方式：配合现有人员通道安装。 | 1 | 台 | 需具备考勤功能
2 | 人脸管理门禁（防火门） | ★支持在0.001lux低照度无补光环境下正常实现人脸验证；人脸验证距离：0.3~4m；人脸验证误识率≤0.01%的条件下，准确率应大于99.9%；人脸比对平均时间≤175ms；应支持防假体攻击功能，对视频、电子照片、打印照片、3D模型中的人脸应不能进行人脸验证开门。（需提供公安部检验报告证明并加盖生产厂商公章） ★设备本地人脸库存储容量≥50000张，本地卡存储容量≥50000张，本地出入记录存储容量≥100000条。（需提供公安部检验报告证明并加盖生产厂商公章） 操作系统：嵌入式Linux操作系统； 屏幕参数： ≥8英寸IPS触摸显示屏，屏幕分辨率≥800*1280； 摄像头参数：采用宽动态不低于200万双目摄像头； 认证方式：支持人脸、刷卡（IC卡、手机NFC卡、CPU卡序列号/内容、身份证卡序列号）、密码、二维码（通过摄像头识别）认证方式； 人脸验证：采用深度学习算法，支持照片、视频防假；1:N人脸验证速度≤0.2s，人脸验证准确率≥99%； 硬件接口：LAN*1、RS485*1、Wiegand * 1(双向)、USB2.0*1、电锁*1、门磁*1、报警输入*2、报警输出*1、开门按钮*1个； 通信方式及网络协议：有线网络； 使用环境：IP65，室内外环境； 安装方式：壁挂安装（标配挂板，适配86底盒）。 功能介绍： 可视对讲：支持和云平台、客户端、室内机、管理机进行可视对讲；支持配置一键呼叫室内机或管理机；支持副门口机或围墙机模式； 视频预览：支持管理中心远程视频预览，支持接入NVR设备，实现视频录像，编码格式H.264； 口罩检测：支持口罩检测模式，可配置提醒戴口罩模式、强制戴口罩模式，关联门禁控制； 识别界面可配：识别主界面的“呼叫”、“二维码”、“密码”的按键图标可分别配置是否显示； 认证结果显示可配：支持认证成功界面的“照片”、“姓名”、“工号”信息可配置是否显示； 认证结果语音自定义：集成文字转语音（TTS）和语音合成技术，认证成功和认证失败的语音可以分别配置4个时间段进行自定义播报，同时认证成功的语音可叠加播报姓名； 外接安全模块：支持通过RS485接入门控安全模块，防止主机被恶意破坏的情况下，门锁不被打开； 外接读卡器：支持通过RS485或韦根（W26/W34）接口外接1个读卡器，同时可实现单门反潜回功能； 读卡器模式：支持通过RS485或韦根（W26/W34）接入门禁控制器，作为读卡器模式使用； 门禁计划模板：支持255组计划模板管理，128个周计划，1024个假日计划；支持常开、常闭时段管理； 组合认证：刷卡+密码、刷卡+人脸、人脸+密码等组合认证方式； 多重认证：支持多个人员认证（人脸、刷卡等）通过后才开门； 报警功能：设备支持防拆报警、门被外力开起报警、胁迫卡和胁迫密码报警等； 事件上传：在线状态下将设备认证结果信息及联动抓拍照片实时上传给平台，支持断网续传功能，设备离线状态下产生事件在与平台连接后会重新上传； 单机使用：设备可进行本地管理，支持本地注册人脸、查询、设置、管理设备参数等； WEB管理：支持Web端管理，可进行人员管理、参数配置、事件查询、系统维护等操作。 | 4 | 台 | 需具备考勤功能
3 | 独立门禁一体机（办案区） | 操作系统：嵌入式Linux操作系统； 屏幕参数： ≥4.3英寸触摸显示屏，屏幕分辨率≥272*480； 摄像头参数：采用宽动态不低于200万双目摄像头； 认证方式：支持人脸、刷卡（IC卡、手机NFC卡、CPU卡（含加密内容）、二/三代身份证卡序列号）、密码及组合认证方式； 人脸验证：采用深度学习算法，支持照片、视频防假；1:N人脸比对速度≤0.2s，人脸验证准确率≥99%； 存储容量：本地支持≥3000张人脸、≥6000张卡，≥10万条事件记录； 硬件接口：RJ45网口*1、RS485*1、Wiegand*1、USB*1、门锁输出*1、开门按钮*1、门磁输入*1、USB2.0*1、防拆报警。 功能介绍： 可视对讲：支持和云平台、客户端、室内机、管理机进行可视对讲；支持配置一键呼叫室内机或管理机； 视频预览：支持管理中心远程视频预览，支持接入NVR设备，实现视频录像，编码格式H.264； 口罩检测：支持口罩检测模式，可配置提醒戴口罩模式、强制戴口罩模式，关联门禁控制； 认证结果显示可配：支持认证成功界面的“照片”、“姓名”、“工号”信息可配置是否显示； 认证结果语音自定义：设备支持自定义语音配置，可设置不同的时间配置不同的语音播报。 外接安全模块：支持通过RS485接入门控安全模块，防止主机被恶意破坏的情况下，门锁被打开； 外接读卡器：支持通过RS485或韦根（W26/W34）接口外接1个读卡器，同时可实现单门反潜回功能； 读卡器模式：支持通过RS485或韦根（W26/W34）接入门禁控制器，作为读卡器模式使用； 门禁计划模板：支持255组计划模板管理，128个周计划，1024个假日计划；支持常开、常闭时段管理； 组合认证：刷卡+密码、刷卡+人脸、人脸+密码等组合认证方式 多重认证：支持多个人员认证（人脸、刷卡等）通过后才开门； 事件上传：在线状态下将设备认证结果信息及联动抓拍照片实时上传给平台，支持断网续传功能，设备离线状态下产生事件在与平台连接后会重新上传； 单机使用：设备可进行本地管理，支持本地注册人脸、查询、设置、管理设备参数等； WEB管理：支持Web端管理，可进行人员管理、参数配置、事件查询、系统维护等操作。 | 1 | 台
4 | 电梯通行（电梯内控制楼层） | ★支持在0.001lux低照度无补光环境下正常实现人脸验证；人脸验证距离：0.3~4m；人脸验证误识率≤0.01%的条件下，准确率应大于99.9%；人脸比对平均时间≤175ms；应支持防假体攻击功能，对视频、电子照片、打印照片、3D模型中的人脸应不能进行人脸验证开门。（需提供公安部检验报告证明并加盖生产厂商公章） ★设备本地人脸库存储容量≥50000张，本地卡存储容量≥50000张，本地出入记录存储容量≥100000条。（需提供公安部检验报告证明并加盖生产厂商公章） 操作系统：嵌入式Linux操作系统； 屏幕参数：≥ 8英寸IPS触摸显示屏，屏幕分辨率≥800*1280； 摄像头参数：采用宽动态≥200万双目摄像头； 认证方式：支持人脸、刷卡（IC卡、手机NFC卡、CPU卡序列号/内容、身份证卡序列号）、密码、二维码（通过摄像头识别）认证方式； 人脸验证：采用深度学习算法，支持照片、视频防假；1:N人脸验证速度≤0.2s，人脸验证准确率≥99%； 硬件接口：LAN*1、RS485*1、Wiegand * 1(双向)、USB2.0*1、电锁*1、门磁*1、报警输入*2、报警输出*1、开门按钮*1个； 通信方式及网络协议：有线网络； 使用环境：IP65，室内外环境； 安装方式：壁挂安装（标配挂板，适配86底盒）。 功能介绍： 可视对讲：支持和云平台、客户端、室内机、管理机进行可视对讲；支持配置一键呼叫室内机或管理机；支持副门口机或围墙机模式； 视频预览：支持管理中心远程视频预览，支持接入NVR设备，实现视频录像，编码格式H.264； 口罩检测：支持口罩检测模式，可配置提醒戴口罩模式、强制戴口罩模式，关联门禁控制； 识别界面可配：识别主界面的“呼叫”、“二维码”、“密码”的按键图标可分别配置是否显示； 认证结果显示可配：支持认证成功界面的“照片”、“姓名”、“工号”信息可配置是否显示； 认证结果语音自定义：集成文字转语音（TTS）和语音合成技术，认证成功和认证失败的语音可以分别配置4个时间段进行自定义播报，同时认证成功的语音可叠加播报姓名； 外接安全模块：支持通过RS485接入门控安全模块，防止主机被恶意破坏的情况下，门锁不被打开； 外接读卡器：支持通过RS485或韦根（W26/W34）接口外接1个读卡器，同时可实现单门反潜回功能； 读卡器模式：支持通过RS485或韦根（W26/W34）接入门禁控制器，作为读卡器模式使用； 门禁计划模板：支持255组计划模板管理，128个周计划，1024个假日计划；支持常开、常闭时段管理； 组合认证：刷卡+密码、刷卡+人脸、人脸+密码等组合认证方式； 多重认证：支持多个人员认证（人脸、刷卡等）通过后才开门； 报警功能：设备支持防拆报警、门被外力开起报警、胁迫卡和胁迫密码报警等； 事件上传：在线状态下将设备认证结果信息及联动抓拍照片实时上传给平台，支持断网续传功能，设备离线状态下产生事件在与平台连接后会重新上传； 单机使用：设备可进行本地管理，支持本地注册人脸、查询、设置、管理设备参数等； WEB管理：支持Web端管理，可进行人员管理、参数配置、事件查询、系统维护等操作。 | 2 | 台 | 需具备考勤功能
5 | 电源 | 输入电压：100-240VAC； 输出电压：12VDC； 输出功率≥50W； 纹波与噪声：< 150mVpp； 电压调整范围：11-14Vdc； 工作温度：-10℃-+70℃； 工作湿度：＜95% | 8 | 台 | 门禁配套电源
6 | 梯控主机 | 支持web界面操作，最多控制128层电梯； 支持接入2个Wiegand读卡器或RS485读卡器； 支持≥5千张卡片管理，≥2万条事件存储； 具有消防输入接口； 带机箱和供电电源； 工作电压：DC12V，50W（自带电源，AC220V输入）。 | 2 | 台
7 | 梯控联动模块 | 具有≥16个继电器输出； 不带机箱和供电电源； 工作电压：DC12V。 | 2 | 台
8 | 防火门 | 门叶950*2240（右锁内左），门叶535*2扇*2225（左锁外右），门叶535*2扇*2225（右锁内左），门叶535*2扇*2225（右锁内左） | 4 | 套 | 含闭门器、顺位器
9 | 双门磁力锁 | 最大静态直线拉力≥280kg±10% *2 断电开锁，满足消防要求 具有电锁状态指示灯（红灯为开锁状态， 绿灯为上锁状态） 支持锁状态侦测信号(门磁)输出：NO/NC/COM接点 工作电压：12V/430mA*2 或 24V/215mA*2 适用门型：木门、玻璃门、金属门、防火门 | 4 | 台
10 | 磁力锁配件 | 选用材料：高强铝合金 适用门型：木门、金属门、防火门 开门方式：90度内开式门 | 4 | 只
11 | 开门按钮 | 结构：塑料面板； 性能：最大耐电流1.25A，电压250V； 输出：常开； 类型：适合埋入式电器盒使用 | 4 | 个
12 | 台式电脑 | 国产台式电脑终端，含国产操作系统3年授权，CPU不低于8核，单核主频 2.5 GHz 及以上;内存不低于16G，硬盘不低于512GB SSD；带独立显卡，不低于 4G显存;同品牌显示器，23.8寸及以上，分辨率 ≥1920 × 1080、刷新频率≥60Hz；整机三年保修。 | 1 | 台 | 用于资料录入、日常管理
13 | 身份录入仪 | 1、≥3.97英寸触摸显示屏，屏幕分辨率≥800*480； 2、采用不低于200万双目摄像头，有照片视频防假功能； 3、支持人脸采集、卡片录入（ID/IC/普通CPU/国密CPU卡/二三代身份证序列号）； 4、支持有线网络、无线WiFi、USB口通信； 5、支持在线采集，通过网络协议或USB口对接到平台，平台进行在线采集，采集信息实时上传； 6、工作电压：DC12V，自带电源适配器 | 1 | 台 | 人员信息采集
14 | 服务器终端 | 技术规格：2U双路机架式服务器，含国产服务器版操作系统3年授权； CPU：配置不少于2颗处理器，单处理器物理核心数≥8核，主频≥3.0 GHz，末级缓存容量≥16 MB，线程数≥16线程，支持内存的最高速率≥3200 MHz，通道数≥2，位宽≥64； 内存：配置≥64G DDR4，8根内存插槽； 硬盘：≥2块1.2T 10K SAS 硬盘（Raid1），前置最大可选支持12块3.5寸(兼容2.5寸)热插拔SATA/SAS硬盘，板载最大可选支持1个SATA M.2硬盘； 阵列卡：配置SAS_HBA卡（支持RAID 0/1/10）； PCIE扩展：支持≥4个标准PCIE插槽 网口：标配板载2个千兆电口，支持选配10GbE SFP+等多种网络接口； 其他接口：标配1个IPMI RJ-45管理接口，位于机箱后部；7个USB 3.0接口 4个位于机箱后部，2个位于机箱前部，1个位于机箱内部；2个VGA接口 1个位于机箱前部，1个位于机箱后部； 电源：配置550W（1+1）高效铂金CRPS冗余电源。 整机三年质保。 | 1 | 台 | 用于部署管理平台
15 | 平台 | 一、X86 信创客户端客户端软件支持在x86指令集CPU和麒麟、统信操作系统（UOS）操作系统下运行，支持视频预览、录像回放、视频上墙、门禁、事件联动、入侵报警业务功能。 【基础服务】 1、提供门户首页内容自定义能力，支持自定义快捷入口、自定义菜单内容、自定义页面元素设置；支持门户展示元素自定义，包括页面logo图标、修改网站标题、设置并添加网站外部链接； 2、提供统一的认证、鉴权管理、应用管理、菜单管理、用户管理、角色管理、组织管理、资源管理等能力； 3、提供用户权限管理能力，包括菜单权限、组织权限、区域权限、资源权限、功能控制权限； 4、提供组织、区域、设备、人员、卡片、车辆等资源统一管理； 5、提供用户安全管理，支持账户绑定用户mac地址及IP地址能力，提供账户安全设置，支持账户密码有效期设置，支持登录类型（Web端、PC客户端、移动端）和认证方式（密码、PKI）的配置； 6、提供NTP校时服务能力，支持对设备和服务器统一校时; 7、提供数据、服务等统一开放能力； 8、提供系统运行状态监测能力，包括运行服务监控、运行服务统计、运行数据报告和运行服务解析概览。 【门户工作台】 1、提供应用菜单导航、应用快捷入口能力； 2、提供告警统计、门禁通行统计、车辆通行统计、访客通行统计、设备在线趋势等展示内容 【事件中心】 提供系统报警事件接收、事件处理、事件联动、事件检索能力，提供场景化的事件联动应用（在“特定条件”下执行“特定动作”），报警事件产生时，可以通过多种方式、多种联动场景提醒安保人员，联动方式包含视频弹窗、视频上墙、录像联动、云台联动、短信联动、邮箱联动、IO联动、抓图联动、门禁反控联动等。 一、事件联动管理 1、支持事件联动规则配置管理，包括规则增删改查，支持自定义联动规则模板； 2、支持事件规则计划模板，包括全天候模式、工作日模式、周末模式及自定义模式； 3、支持多种报警事件配置联动，包括：视频事件、入侵报警事件、IO事件、门禁事件、停车场事件、可视对讲事件、行车监控事件、梯控事件、动环事件、紧急报警事件、人脸事件、卡口事件、消防事件、测温事件等事件联动动作配置； 4、提供7种高级联动规则模版配置，支持配置满足在指定时间段存在多个触发事件类型而联动多个并发动作的场景。 二、事件检索管理 1、支持报警事件自定义时间存储，最长支持36个月存储； 2、支持多种维度检索报警事件，包括：区域、位置、事件源、事件等级、时间、状态等维度； 3、支持事件详情查看，包括抓图、录像等； 4、支持对报警事件进行标记、处理以及导出。 【图上监控】 提供各类资源图上展示及控制操作，在地图上可展示各类资源点的地理位置，通过接收资源点报警事件，实现报警信息可视化展示。 基础门禁管理通过接入多种门禁设备，利用卡片、人脸、指纹介质，实现人员身份辨别、出入管控等智能应用，主要提供门禁权限管理、事件管理、门禁状态查看、门禁远程控制、人员出入记录实时展示、远程呼叫对讲等应用。 【门禁管理】 一、提供门禁权限管理应用 1、支持按组织、设备、设备分组、人员、人员分组、规则6种方式完成通行权限配置 2、支持设置权限有效期、计划模板、假日计划； 3、支持按人员特征属性生成人员分组，如证件类型、性别等； 4、支持权限自动下发、增量下发、初始化下发； 5、支持按时段配置门的常开常闭状态； 6、支持认证方式设置，可按不同时段设置不同的认证方式，如刷卡+人脸、刷卡+指纹； 7、支持首卡常开，刷首卡可使门保持常开至常开时间段结束，若此期间再次刷首卡，门恢复正常状态； 8、支持限制出入名单管理（名单内人员无法进入）、胁迫卡（正常开门并上报胁迫报警）、超级用户（不受限于门常闭、刷卡+密码认证需要密码确认的规则，刷卡直接开门）； 9、针对刷卡开门方式，即使卡片权限未同步到设备，也可通过中心平台完成权限认证开门。 10、支持按门禁点、人员、组织、区域等多维度，综合查询权限配置、下发状态等信息； 11、支持根据平台及设备的权限数据进行门禁权限一致性核对 12、支持在权限任务中心中查看下载进度，包括正在计算设备数、正在下发设备数、当前下发进度、当前下发速度(个/分钟)、剩余下发时间 13、支持设置人员N天未进出时自动冻结权限 二、提供门禁事件管理应用 1、支持配置平台接收到事件类型； 2、支持配置事件保存时长； 3、支持人员出入事件和设备事件的查询、断网续传； 三、提供门禁状态查看及远程控制应用 1、支持查看门禁状态，包括开关状态、在离线状态； 2、支持对门禁点反控，包括对门进行开、关、常开、常闭的反控操作； 3、支持远程呼叫应用，门禁一体机呼叫中心发起开门请求，cs客户端弹窗显示一体机视频，中心可选择接听、拒绝、开门； 四、提供人员出入记录实时展示应用 1、支持人员进出事件实时展示，包括人员基础信息、抓拍图片、进出时间、设备名称等，可全屏展示 【门禁对讲广告发布】 提供商业写字楼、企业园区、小区等场景的人员出入口或办公室门口，在门禁和可视对讲设备上，完成推送通知、广告、欢迎提示语、节假日祝福语等信息。 1、支持对门禁可视对讲设备，配置文字、图片的信息下发； 2、支持按照节假日计划下发文字图片信息； 3、对下发失败的信息，支持重发操作； 4、支持一键下发快捷操作，完成所有设备的信息下发 梯控应用通过接入梯控设备，实现人员身份辨别、楼层管控等智能应用；主要提供权限配置管理和事件管理应用。 一、提供梯控权限管理应用 1、支持按组织、人员维度配置梯控权限； 2、支持梯控权限的增量下发和初始化下发； 3、支持按周计划设置楼层常开常闭工作状态； 4、支持按楼层、人员、组织、区域等多维度，综合查询权限配置、下发状态等信息； 二、提供事件管理应用 1、支持配置平台接收到事件类型； 2、支持配置事件保存时长； 3、支持查询人员出入事件和设备事件。 考勤管理提供人员的考勤管理应用，主要包括考勤点管理、考勤规则管理、出勤调整管理、以及考勤信息的查询统计应用。 一、提供考勤点统一管理应用 1、支持设置门禁点作为考勤点，进行统一管理； 2、支持抓拍机点位、停车场出入口作为考勤点进行人脸智能考勤、车辆进出智能考勤； 3、支持设置某一地点作为移动端考勤点，结合移动端APP获取人员实时定位实现移动考勤； 二、提供排班管理应用 1、支持班组管理，为相同考勤规则的人员或组织设置考勤班组； 2、支持班次管理，包括普通班（适用于有固定上下班时间点的排班，例如朝九晚五、三班倒的考勤形式）、工时班（适用于没有固定上下班时间点的排班，例如按工时统计考勤结果，每天只需要上够多少小时即算正常出勤）、签到班（适用于每天工作地点变化较大的场景，例如销售外出考勤、巡检站点考勤）； 3、支持自定义扩展考勤班次； 4、支持假日管理，节假日期间不考勤； 5、支持普通排班，在指定日期内设置单个班组和班次的排班，也可设置假日； 6、支持高级模式排班，在指定日期内对一个班组按多个班次轮流排班，可设置排班间隔天数和假日； 7、支持考勤结果实时计算或定时计算； 8、支持通过日历进行可视化灵活排班，可按人员、组织、班组批量选择日期进行排班、调班； 9、支持在灵活排班管理中，修改历史排班，从而调整出勤结果； 三、提供出勤调整管理应用 1、支持管理员在web端，按请假、调休、加班、补卡、调班的类型进行出勤调整； 2、支持调整原因自定义扩展； 3、支持出勤调整单导出； 4、支持职工在web进行个人出勤申请，支持请假、补班、调班、出差、加班、调休、销假类型； 5、支持职工的领导在web对下属出勤申请进行审批； 四、考勤信息查询及统计应用 1、支持考勤结果按不同班次进行查询及导出； 2、支持考勤打卡记录查询及导出； 3、支持考勤异常结果查询及导出； 4、支持个人出勤统计结果查询及导出； 5、支持个人月出勤统计结果查询及导出； 6、支持组织月出勤统计结果查询及导出； 7、支持针对异常考勤结果进行重新计算； 五、移动考勤应用 1、员工可通过APP进行定位打卡，管理员可为指定员工开启移动考勤权限，指定打卡的地点； 2、支持“外勤打卡”模式，管理员可为指定员工开启外勤打卡权限，出差、外出拜访客户、居家办公人员可通过APP在任意地点打卡，管理员可在后台查看员工的打卡地点； 3、员工可在APP自助查看本人的考勤状态，以日历形式直观的展示包括正常、迟到、旷工、请假、出差在内的考勤数据，可快捷切换日期进行查询； 4、员工可在APP提交请假、补班、调班、出差、加班、调休、销假申请，系统支持自定义审批流程及多级审批； 5、员工领导可通过APP对下属出勤申请进行审批，支持自定义审批流程和多级审批。 | 1 | 套 | 含基础包及门禁管理、梯控管理、考勤管理等功能模块
2、中间器材
1 | 汇聚交换机 | 支持安防网络拓扑管理、端口管理，支持远程升级 千兆网络接入设计、存储转发交换方式 坚固式高强度金属外壳 工作温度：0 °C～45 °C 工作湿度：5%～95%（无凝露） 存储温度：–40 °C～85 °C 存储湿度：5%～95%（无凝露） 安装方式：机架式（1U高，19英寸宽） 供电方式：AC供电：100-240 V,50/60 Hz,0.7 A 整机功耗：≤24 W 浪涌防护：支持6 kV防浪涌 平均无故障工作时间（MTBF）：100000小时 拨码开关：不支持 端口：16个千兆电口，2个万兆光口 交换容量：88 Gbps 包转发率：65.47 Mpps MAC地址容量：16 K 缓存：8.4 Mbits 光口自适应：光口17-18支持万兆/千兆自适应 DDM：支持DDM 端口隔离：支持端口隔离 端口风暴控制：支持风暴控制 端口镜像：支持端口镜像 端口节能：支持802.3az（EEE） VLAN：支持VLAN 链路聚合：支持静态链路聚合 红口：不支持 QoS：支持QoS DSCP：支持DSCP ERPS：支持ERPS 线缆检测：支持线缆检测 Ping工具：支持Ping工具 MAC地址表获取：支持MAC地址表获取 ACL：支持ACL 终端安全防护：支持终端安全防护 IPSG：支持IPSG ARP网关防欺骗：支持ARP网关防欺骗 SSH：不支持 Telnet：支持Telnet STP：支持STP 支持RSTP LLDP：支持LLDP DHCP：支持DHCP Client 支持DHCP Snooping 端口信息：支持端口速率配置 支持端口流控配置 支持端口使能配置 支持端口双工配置 支持端口实时收发速率统计 支持SADP SNMP：支持SNMPv1 支持SNMPv2c 系统维护：支持远程升级 支持默认参数恢复 支持日志查看 支持基本网络参数配置 拓扑展示：支持拓扑页面展示 设备状态告警：支持设备状态告警 | 1 | 台
2 | 核心交换机 | 千兆电接口数量≥24，非复用千兆光接口数量≥4 交换容量≥396 Gbps；包转发率≥144Mpps 提供工信部入网许可证及CQC认证证书 支持802.3ad链路聚合功能，支持OSPF协议、BGP协议 支持IPv6协议，OSPFv3协议。 支持流分类功能，实现基于IP五元组(源P地址、目的IP地址、协议类型、源端口号、目的端口号)的流分类 支持收到源地址为IPv6组播地址的包的处理，符合测试被测设备收到源地址为IPv6组播地址的包后，不发送ICMPv6错误消息的要求 ★支持通过平台进行区域分组管理，支持设备名称同步、设备名称下发、固件升级、一键免密远程跳转到设备web端、定位到拓扑图显示等操作。 ★支持通过平台对交换机与摄像头、NVR、DVR、门禁设备、访客机设备、入侵报警设备、解码设备、安检设备等物联设备进行资产统一管理，资产信息的导入和导出；查看每个设备的使用时间、负责人。 ★支持通过平台进行整网VLAN配置，支持基于拓扑可视化选择划分VLAN的设备端口，支持自动识别网络设备端口对端的物联设备业务类型。 ★支持通过平台进行拓扑可视化配置业务优先；支持在拓扑图上直接选择任意两个设备配置为业务优先保障，系统自动完成相关配置的下发。 | 1 | 套
3、辅助材料
1 | 网络线材 | 六类 | 1000 | 米 | 预估，以实际为准
2 | 水晶头 |  | 1 | 盒 | 预估，以实际为准
3 | 电源线 | RVV 2*1.0 | 500 | 卷 | 预估，以实际为准
5 | PVC管 |  | 500 | 米 | 预估，以实际为准
6 | 其他辅材 |  | 1 | 项 | 预估，以实际为准
7 | 合计
8 | 施工调试
9 | 税金
10 | 总价