## Sheet1
LED显示屏配套设备采购项目技术
序号 | 设备名称 | 技术参数 | 数量 | 单位
1 | LED显示屏 | 1、像素点间距：≤2mm； 2、模组尺寸：320mm*160mm； 3、像素密度：≥250000Dots/㎡； 4、刷新率：3840HZ； 5、单元板分辨率：160*80Dots； 6、亮度调节 ：256 级手动/自动； 7、理论使用寿命：≥10 万小时； 8、盲点率：＜0.00001； | 13.06 | ㎡
2 | LED显示屏 | 1、像素点间距：≤5mm； 2、模组尺寸：320mm*160mm； 3、像素密度：≥40000Dots/㎡； 4、可实现WIFI,远程控制 | 1.54 | ㎡
3 | LED结构 | 1、根据现场提供设计方案。 2、安装结构能满足LED高清显示屏承重，整体均匀平滑要求； 3、采用国家标准材料，防锈防氧化处理。 | 1 | 套
4 | 控制系统 | 1、单卡带载像素为 512*512 2、支持逐点亮色度校正 3、支持预存画面设置 4、支持配置文件回读 5、6网口带载，单机带载390万像素，宽度最大8000，高度最大4000； 6、支持三画面显示，支持多机级联，所有信号支持淡入淡出无缝切换。 | 1 | 套
5 | 电线电缆 | 1、根据用户要求将线布置到位 2、4平方三相电缆线布线 3、超六类网线布线 | 1 | 批
6 | 技术服务 | 拆除LCD显示屏搬运置指定位置、拆除钢架构、屏体包边、垃圾清运、墙面修补、粉刷乳胶漆等 | 1 | 项
服务要求：为了更好的做好本单位的售后服务工作，本项目只接受海南区域供应商进行报价，其他区域单位不接收；项目整体保修3年，终身免费上门服务。